## Sheet1
Volts Supplied |  | 16
Volt Drop
| Low | High | V=IR
LED 1 | 3.5 | 3.95 | I=V/R
LED 2 | 0 | 0 | R=V/I
LED 3 | 0 | 0
Remain | 12.5 | 12.05 | P=IV
LED i | 0.02 | (20mA)
Resistor | 625 | 602.5
2* 1000 ohm resistors in parallel
R Power | 0.25 | 0.241
|  |  |  | V | 12 | LED V | 3.5 | R_equiv | 500
|  |  |  | I | 0.02
Reverse (I) | 0.0256 | 0.026556 |  | R | 425
Reverse (P) | 0.4096 | 0.4249

## Sheet2
|  | 16VAC(rms) | Resistor | Current | Power | Power | Power
Time (1/60sec) | Amplitude | Vamp | Ohms | mAmps | LED1 (mW) | LED2 (mW) | Resistor (mW)
0 | 0 | 0 | 1000 | 0 | 0 | 0 | 0
0.0083333 | 0.052336 | 1.1842 | 1000 | 0 | 0 | 0 | 0
0.016667 | 0.10453 | 2.3652 | 1000 | 0 | 0 | 0 | 0
0.025 | 0.15643 | 3.5397 | 1000 | 0.28971 | 0.94155 | 0 | 0.083931
0.033333 | 0.20791 | 4.7045 | 1000 | 1.4545 | 4.7271 | 0 | 2.1156
0.041667 | 0.25882 | 5.8564 | 1000 | 2.6064 | 8.4708 | 0 | 6.7934
0.05 | 0.30902 | 6.9923 | 1000 | 3.7423 | 12.1623 | 0 | 14.0045
0.058333 | 0.35837 | 8.1089 | 1000 | 4.8589 | 15.7916 | 0 | 23.6093
0.066667 | 0.40674 | 9.2034 | 1000 | 5.9534 | 19.3485 | 0 | 35.443
0.075 | 0.45399 | 10.2726 | 1000 | 7.0226 | 22.8236 | 0 | 49.3174
0.083333 | 0.5 | 11.3137 | 1000 | 8.0637 | 26.2071 | 0 | 65.0234
0.091667 | 0.54464 | 12.3238 | 1000 | 9.0738 | 29.4898 | 0 | 82.3334
0.1 | 0.58779 | 13.3001 | 1000 | 10.0501 | 32.6627 | 0 | 101.0037
0.10833 | 0.62932 | 14.2399 | 1000 | 10.9899 | 35.7172 | 0 | 120.7778
0.11667 | 0.66913 | 15.1407 | 1000 | 11.8907 | 38.6448 | 0 | 141.3887
0.125 | 0.70711 | 16 | 1000 | 12.75 | 41.4375 | 0 | 162.5625
0.13333 | 0.74314 | 16.8154 | 1000 | 13.5654 | 44.0877 | 0 | 184.0214
0.14167 | 0.77715 | 17.5848 | 1000 | 14.3348 | 46.5881 | 0 | 205.4867
0.15 | 0.80902 | 18.306 | 1000 | 15.056 | 48.9319 | 0 | 226.6821
0.15833 | 0.83867 | 18.9769 | 1000 | 15.7269 | 51.1126 | 0 | 247.3369
0.16667 | 0.86603 | 19.5959 | 1000 | 16.3459 | 53.1242 | 0 | 267.189
0.175 | 0.89101 | 20.1612 | 1000 | 16.9112 | 54.9613 | 0 | 285.9879
0.18333 | 0.91355 | 20.6712 | 1000 | 17.4212 | 56.6188 | 0 | 303.4973
0.19167 | 0.93358 | 21.1245 | 1000 | 17.8745 | 58.0922 | 0 | 319.4982
0.2 | 0.95106 | 21.52 | 1000 | 18.27 | 59.3773 | 0 | 333.7912
0.20833 | 0.96593 | 21.8564 | 1000 | 18.6064 | 60.4708 | 0 | 346.1984
0.21667 | 0.97815 | 22.133 | 1000 | 18.883 | 61.3696 | 0 | 356.5659
0.225 | 0.98769 | 22.3488 | 1000 | 19.0988 | 62.0712 | 0 | 364.7655
0.23333 | 0.99452 | 22.5035 | 1000 | 19.2535 | 62.5738 | 0 | 370.6958
0.24167 | 0.99863 | 22.5964 | 1000 | 19.3464 | 62.8758 | 0 | 374.2835
0.25 | 1 | 22.6274 | 1000 | 19.3774 | 62.9766 | 0 | 375.4843
0.25833 | 0.99863 | 22.5964 | 1000 | 19.3464 | 62.8758 | 0 | 374.2835
0.26667 | 0.99452 | 22.5035 | 1000 | 19.2535 | 62.5738 | 0 | 370.6958
0.275 | 0.98769 | 22.3488 | 1000 | 19.0988 | 62.0712 | 0 | 364.7655
0.28333 | 0.97815 | 22.133 | 1000 | 18.883 | 61.3696 | 0 | 356.5659
0.29167 | 0.96593 | 21.8564 | 1000 | 18.6064 | 60.4708 | 0 | 346.1984
0.3 | 0.95106 | 21.52 | 1000 | 18.27 | 59.3773 | 0 | 333.7912
0.30833 | 0.93358 | 21.1245 | 1000 | 17.8745 | 58.0922 | 0 | 319.4982
0.31667 | 0.91355 | 20.6712 | 1000 | 17.4212 | 56.6188 | 0 | 303.4973
0.325 | 0.89101 | 20.1612 | 1000 | 16.9112 | 54.9613 | 0 | 285.9879
0.33333 | 0.86603 | 19.5959 | 1000 | 16.3459 | 53.1242 | 0 | 267.189
0.34167 | 0.83867 | 18.9769 | 1000 | 15.7269 | 51.1126 | 0 | 247.3369
0.35 | 0.80902 | 18.306 | 1000 | 15.056 | 48.9319 | 0 | 226.6821
0.35833 | 0.77715 | 17.5848 | 1000 | 14.3348 | 46.5881 | 0 | 205.4867
0.36667 | 0.74314 | 16.8154 | 1000 | 13.5654 | 44.0877 | 0 | 184.0214
0.375 | 0.70711 | 16 | 1000 | 12.75 | 41.4375 | 0 | 162.5625
0.38333 | 0.66913 | 15.1407 | 1000 | 11.8907 | 38.6448 | 0 | 141.3887
0.39167 | 0.62932 | 14.2399 | 1000 | 10.9899 | 35.7172 | 0 | 120.7778
0.4 | 0.58779 | 13.3001 | 1000 | 10.0501 | 32.6627 | 0 | 101.0037
0.40833 | 0.54464 | 12.3238 | 1000 | 9.0738 | 29.4898 | 0 | 82.3334
0.41667 | 0.5 | 11.3137 | 1000 | 8.0637 | 26.2071 | 0 | 65.0234
0.425 | 0.45399 | 10.2726 | 1000 | 7.0226 | 22.8236 | 0 | 49.3174
0.43333 | 0.40674 | 9.2034 | 1000 | 5.9534 | 19.3485 | 0 | 35.443
0.44167 | 0.35837 | 8.1089 | 1000 | 4.8589 | 15.7916 | 0 | 23.6093
0.45 | 0.30902 | 6.9923 | 1000 | 3.7423 | 12.1623 | 0 | 14.0045
0.45833 | 0.25882 | 5.8564 | 1000 | 2.6064 | 8.4708 | 0 | 6.7934
0.46667 | 0.20791 | 4.7045 | 1000 | 1.4545 | 4.7271 | 0 | 2.1156
0.475 | 0.15643 | 3.5397 | 1000 | 0.28971 | 0.94155 | 0 | 0.083931
0.48333 | 0.10453 | 2.3652 | 1000 | 0 | 0 | 0 | 0
0.49167 | 0.052336 | 1.1842 | 1000 | 0 | 0 | 0 | 0
0.5 | -3.8743e-15 | -8.7666e-14 | 1000 | 0 | 0 | 0 | 0
0.50833 | -0.052336 | -1.1842 | 1000 | 0 | 0 | 0 | 0
0.51667 | -0.10453 | -2.3652 | 1000 | 0 | 0 | 0 | 0
0.525 | -0.15643 | -3.5397 | 1000 | 0.28971 | 0 | -0.94155 | 0.083931
0.53333 | -0.20791 | -4.7045 | 1000 | 1.4545 | 0 | -4.7271 | 2.1156
0.54167 | -0.25882 | -5.8564 | 1000 | 2.6064 | 0 | -8.4708 | 6.7934
0.55 | -0.30902 | -6.9923 | 1000 | 3.7423 | 0 | -12.1623 | 14.0045
0.55833 | -0.35837 | -8.1089 | 1000 | 4.8589 | 0 | -15.7916 | 23.6093
0.56667 | -0.40674 | -9.2034 | 1000 | 5.9534 | 0 | -19.3485 | 35.443
0.575 | -0.45399 | -10.2726 | 1000 | 7.0226 | 0 | -22.8236 | 49.3174
0.58333 | -0.5 | -11.3137 | 1000 | 8.0637 | 0 | -26.2071 | 65.0234
0.59167 | -0.54464 | -12.3238 | 1000 | 9.0738 | 0 | -29.4898 | 82.3334
0.6 | -0.58779 | -13.3001 | 1000 | 10.0501 | 0 | -32.6627 | 101.0037
0.60833 | -0.62932 | -14.2399 | 1000 | 10.9899 | 0 | -35.7172 | 120.7778
0.61667 | -0.66913 | -15.1407 | 1000 | 11.8907 | 0 | -38.6448 | 141.3887
0.625 | -0.70711 | -16 | 1000 | 12.75 | 0 | -41.4375 | 162.5625
0.63333 | -0.74314 | -16.8154 | 1000 | 13.5654 | 0 | -44.0877 | 184.0214
0.64167 | -0.77715 | -17.5848 | 1000 | 14.3348 | 0 | -46.5881 | 205.4867
0.65 | -0.80902 | -18.306 | 1000 | 15.056 | 0 | -48.9319 | 226.6821
0.65833 | -0.83867 | -18.9769 | 1000 | 15.7269 | 0 | -51.1126 | 247.3369
0.66667 | -0.86603 | -19.5959 | 1000 | 16.3459 | 0 | -53.1242 | 267.189
0.675 | -0.89101 | -20.1612 | 1000 | 16.9112 | 0 | -54.9613 | 285.9879
0.68333 | -0.91355 | -20.6712 | 1000 | 17.4212 | 0 | -56.6188 | 303.4973
0.69167 | -0.93358 | -21.1245 | 1000 | 17.8745 | 0 | -58.0922 | 319.4982
0.7 | -0.95106 | -21.52 | 1000 | 18.27 | 0 | -59.3773 | 333.7912
0.70833 | -0.96593 | -21.8564 | 1000 | 18.6064 | 0 | -60.4708 | 346.1984
0.71667 | -0.97815 | -22.133 | 1000 | 18.883 | 0 | -61.3696 | 356.5659
0.725 | -0.98769 | -22.3488 | 1000 | 19.0988 | 0 | -62.0712 | 364.7655
0.73333 | -0.99452 | -22.5035 | 1000 | 19.2535 | 0 | -62.5738 | 370.6958
0.74167 | -0.99863 | -22.5964 | 1000 | 19.3464 | 0 | -62.8758 | 374.2835
0.75 | -1 | -22.6274 | 1000 | 19.3774 | 0 | -62.9766 | 375.4843
0.75833 | -0.99863 | -22.5964 | 1000 | 19.3464 | 0 | -62.8758 | 374.2835
0.76667 | -0.99452 | -22.5035 | 1000 | 19.2535 | 0 | -62.5738 | 370.6958
0.775 | -0.98769 | -22.3488 | 1000 | 19.0988 | 0 | -62.0712 | 364.7655
0.78333 | -0.97815 | -22.133 | 1000 | 18.883 | 0 | -61.3696 | 356.5659
0.79167 | -0.96593 | -21.8564 | 1000 | 18.6064 | 0 | -60.4708 | 346.1984
0.8 | -0.95106 | -21.52 | 1000 | 18.27 | 0 | -59.3773 | 333.7912
0.80833 | -0.93358 | -21.1245 | 1000 | 17.8745 | 0 | -58.0922 | 319.4982
0.81667 | -0.91355 | -20.6712 | 1000 | 17.4212 | 0 | -56.6188 | 303.4973
0.825 | -0.89101 | -20.1612 | 1000 | 16.9112 | 0 | -54.9613 | 285.9879
0.83333 | -0.86603 | -19.5959 | 1000 | 16.3459 | 0 | -53.1242 | 267.189
0.84167 | -0.83867 | -18.9769 | 1000 | 15.7269 | 0 | -51.1126 | 247.3369
0.85 | -0.80902 | -18.306 | 1000 | 15.056 | 0 | -48.9319 | 226.6821
0.85833 | -0.77715 | -17.5848 | 1000 | 14.3348 | 0 | -46.5881 | 205.4867
0.86667 | -0.74314 | -16.8154 | 1000 | 13.5654 | 0 | -44.0877 | 184.0214
0.875 | -0.70711 | -16 | 1000 | 12.75 | 0 | -41.4375 | 162.5625
0.88333 | -0.66913 | -15.1407 | 1000 | 11.8907 | 0 | -38.6448 | 141.3887
0.89167 | -0.62932 | -14.2399 | 1000 | 10.9899 | 0 | -35.7172 | 120.7778
0.9 | -0.58779 | -13.3001 | 1000 | 10.0501 | 0 | -32.6627 | 101.0037
0.90833 | -0.54464 | -12.3238 | 1000 | 9.0738 | 0 | -29.4898 | 82.3334
0.91667 | -0.5 | -11.3137 | 1000 | 8.0637 | 0 | -26.2071 | 65.0234
0.925 | -0.45399 | -10.2726 | 1000 | 7.0226 | 0 | -22.8236 | 49.3174
0.93333 | -0.40674 | -9.2034 | 1000 | 5.9534 | 0 | -19.3485 | 35.443
0.94167 | -0.35837 | -8.1089 | 1000 | 4.8589 | 0 | -15.7916 | 23.6093
0.95 | -0.30902 | -6.9923 | 1000 | 3.7423 | 0 | -12.1623 | 14.0045
0.95833 | -0.25882 | -5.8564 | 1000 | 2.6064 | 0 | -8.4708 | 6.7934
0.96667 | -0.20791 | -4.7045 | 1000 | 1.4545 | 0 | -4.7271 | 2.1156
0.975 | -0.15643 | -3.5397 | 1000 | 0.28971 | 0 | -0.94155 | 0.083931
0.98333 | -0.10453 | -2.3652 | 1000 | 0 | 0 | 0 | 0
0.99167 | -0.052336 | -1.1842 | 1000 | 0 | 0 | 0 | 0
1 | -7.3504e-15 | -1.6632e-13 | 1000 | 0 | 0 | 0 | 0
20712.7934
172.6066